## Hoja 1
RSD010 | m | Contrazócalo metálico.
Contrazócalo liso de aluminio anodizado, de 100 mm de altura, color oro, fijado con adhesivo.
Descompuesto |  | Ud | Descomposición | Rend. | Precio unitario | Precio partida
mt47adc110a |  | kg | Adhesivo especial de poliuretano bicomponente. | 0.1 | 15.94 | 1.59
mt18rpp010f |  | m | Contrazócalo liso de aluminio anodizado, de 100 mm de altura, color oro, incluso parte proporcional de piezas para uniones, resolución de ángulos y terminaciones. | 1.05 | 70.55 | 74.08
mo023 |  | h | Operario colocador de pisos. | 0.143 | 14.74 | 2.11
|  | % | Medios auxiliares | 2 | 77.78 | 1.56
|  | % | Costes indirectos | 3 | 79.34 | 2.38
Coste de mantenimiento decenal: S/. 14,71 en los primeros 10 años. |  |  |  |  | Total: | 81.72