## Hoja 1
RSD010 | m | Contrazócalo metálico.
Contrazócalo liso de aluminio anodizado, de 100 mm de altura, color oro, fijado con clips a perfil soporte.
Descompuesto |  | Ud | Descomposición | Rend. | Precio unitario | Precio partida
mt18rpp050d |  | m | Contrazócalo liso de aluminio anodizado, de 100 mm de altura, color oro, con espacio suficiente para alojamiento de cables, incluso clips de fijación y parte proporcional de perfil soporte, accesorios de fijación del perfil soporte, y piezas para uniones, resolución de ángulos y terminaciones. | 1.05 | 80.44 | 84.46
mo023 |  | h | Operario colocador de pisos. | 0.179 | 14.74 | 2.64
|  | % | Medios auxiliares | 2 | 87.1 | 1.74
|  | % | Costes indirectos | 3 | 88.84 | 2.67
Coste de mantenimiento decenal: S/. 16,47 en los primeros 10 años. |  |  |  |  | Total: | 91.51