## Hoja 1
RSE010 |  |  | m² | Suelo técnico continuo de planchas de yeso con fibra.
Suelo técnico continuo de planchas de yeso con fibra, de 1200x600 mm y 25 mm de espesor, con bordes machihembrados, apoyadas sobre pies regulables de acero galvanizado, para alturas entre 290 y 355 mm, arriostrado mediante estructura adicional de travesaños entre los pedestales, preparado para recibir el piso (no incluido en este precio).
Descompuesto | Ud | Descomposición |  |  | Rend. | Precio unitario | Precio partida
mt12pik040a | kg | Imprimación para reducir la absorción y mejorar la adherencia. |  |  | 0.32 | 27.54 | 8.81
mt12psk040a | m | Banda perimetral de lana de roca de 12 mm de espesor y 100 mm de ancho. |  |  | 1 | 7.1 | 7.1
mt12psk080a | Ud | Cartucho de 600 cm³ de pegamento para fijación de pies regulables a la superficie de apoyo. |  |  | 0.01 | 18.16 | 0.18
mt12psk060n | Ud | Pie regulable de acero galvanizado, para alturas entre 290 y 355 mm, arriostrado mediante estructura adicional de travesaños entre los pedestales. Incluso accesorios. |  |  | 3 | 12.54 | 37.62
mt12psk090a | Ud | Travesaño de acero inoxidable, de 600 mm de longitud, para arriostramiento estructural entre pies regulables. |  |  | 5.8 | 3.87 | 22.45
mt12psk050d | m² | Plancha de yeso con fibra, de 1200x600 mm y 25 mm de espesor, con bordes machihembrados, para aplicación en suelos técnicos continuos; clasificación 3/2/A/1. |  |  | 1.05 | 126.43 | 132.75
mt12psk070a | Ud | Cartucho de 1 kg de pegamento para juntas. |  |  | 0.07 | 471.71 | 33.02
mo011 | h | Operario de montaje. |  |  | 0.476 | 15.24 | 7.25
mo080 | h | Oficial de montaje. |  |  | 0.476 | 10.08 | 4.8
| % | Medios auxiliares |  |  | 2 | 253.98 | 5.08
| % | Costes indirectos |  |  | 3 | 259.06 | 7.77
Coste de mantenimiento decenal: S/. 13,34 en los primeros 10 años. | [5 empty] | Total: | 266.83