## Hoja 1
RSE010 |  |  | m² | Suelo técnico continuo de planchas de yeso con fibra.
Suelo técnico continuo de planchas de yeso con fibra, de 1200x600 mm y 32 mm de espesor, con bordes machihembrados, apoyadas sobre pies regulables de acero galvanizado, para alturas entre 43 y 70 mm, preparado para recibir el piso (no incluido en este precio).
Descompuesto | Ud | Descomposición |  |  | Rend. | Precio unitario | Precio partida
mt12pik040a | kg | Imprimación para reducir la absorción y mejorar la adherencia. |  |  | 0.32 | 27.54 | 8.81
mt12psk040a | m | Banda perimetral de lana de roca de 12 mm de espesor y 100 mm de ancho. |  |  | 1 | 7.1 | 7.1
mt12psk080a | Ud | Cartucho de 600 cm³ de pegamento para fijación de pies regulables a la superficie de apoyo. |  |  | 0.01 | 18.16 | 0.18
mt12psk060c | Ud | Pie regulable de acero galvanizado, para alturas entre 43 y 70 mm. Incluso accesorios. |  |  | 3 | 4.2 | 12.6
mt12psk050f | m² | Plancha de yeso con fibra, de 1200x600 mm y 32 mm de espesor, con bordes machihembrados, para aplicación en suelos técnicos continuos; clasificación 5/2/A/1. |  |  | 1.05 | 152.15 | 159.76
mt12psk070a | Ud | Cartucho de 1 kg de pegamento para juntas. |  |  | 0.07 | 471.71 | 33.02
mo011 | h | Operario de montaje. |  |  | 0.417 | 15.24 | 6.36
mo080 | h | Oficial de montaje. |  |  | 0.417 | 10.08 | 4.2
| % | Medios auxiliares |  |  | 2 | 232.03 | 4.64
| % | Costes indirectos |  |  | 3 | 236.67 | 7.1
Coste de mantenimiento decenal: S/. 12,19 en los primeros 10 años. | [5 empty] | Total: | 243.77