## Hoja 1
RSE015 | m² |  | Suelo técnico continuo de placas de yeso con fibra, sistema "KNAUF".
Suelo técnico continuo, sistema F191.es "KNAUF", de placas de yeso laminado reforzado con fibras, de 1200x600 mm y 25 mm de espesor, con los bordes longitudinales machihembrados, MH, apoyadas sobre vigas (no incluidas en este precio), preparado para recibir el piso (no incluido en este precio).
Código |  | Unidad |  | Descripción | Cantidad | Precio unitario | Precio parcial
1 |  |  |  | Materiales
mt12pik040c |  | kg |  | Imprimación Estrichgrund "KNAUF", para reducir la absorción y mejorar la adherencia, a base de resinas sintéticas en dispersión acuosa y pigmentos, sin disolventes. | 0.2 | 1.42 | 0.28
mt12psk040c |  | m |  | Banda perimetral Brio "KNAUF" de lana de roca de 12 mm de espesor, 100 mm de anchura y 1200 mm de longitud. | 1 | 29.27 | 29.27
mt12psk045b |  | m |  | Banda de apoyo autoadhesiva Tecnosol "KNAUF". | 0.01 | 2.38 | 0.02
mt12psk050ac |  | m² |  | Placa de yeso laminado reforzado con fibras, de 1200x600 mm y 25 mm de espesor, con los bordes longitudinales machihembrados, MH "KNAUF", para aplicación en suelos técnicos continuos; clasificación 3/2/A/1. | 1.05 | 212.28 | 222.89
mt12psk070b |  | Ud |  | Cartucho de 600 ml de pegamento para juntas Tecnosol "KNAUF". | 0.067 | 44.59 | 2.99
[5 empty] | Subtotal materiales: |  | 255.45
2 |  |  |  | Mano de obra
mo011 |  | h |  | Operario de montaje. | 0.308 | 32.35 | 9.96
mo080 |  | h |  | Oficial de montaje. | 0.308 | 21.86 | 6.73
[5 empty] | Subtotal mano de obra: |  | 16.69
3 |  |  |  | Herramientas
|  | % |  | Herramientas | 2 | 272.14 | 5.44
Coste de mantenimiento decenal: S/. 13,88 en los primeros 10 años. |  |  |  |  | Costos directos (1+2+3): |  | 277.58