## Hoja 1
RSE030 |  |  | m² | Suelo técnico modular "PORCELANATTO".
Suelo técnico modular "PORCELANATTO", para interior, compuesto por paneles autoportantes de 600x600 mm y 40 mm de espesor, formados por un soporte base de tablero aglomerado, de 30 mm de espesor, con cantos de PVC, lámina de aluminio de 0,5 mm de espesor dispuesta en la cara inferior y una capa de acabado de gres porcelánico, estilo textil "PORCELANATTO", de 596x596 mm y 10 mm de espesor, apoyados sobre pies regulables de acero galvanizado, de base redonda con eje roscado M16, "TAU CERÁMICA", para alturas entre 78 y 88 mm.
Descompuesto | Ud | Descomposición |  |  | Rend. | Precio unitario | Precio partida
mt12psk080a | Ud | Cartucho de 600 cm³ de pegamento para fijación de pies regulables a la superficie de apoyo. |  |  | 0.01 | 17.91 | 0.18
mt12psk040a | m | Banda perimetral de lana de roca de 10 mm de espesor y 100 mm de ancho. |  |  | 1 | 2.27 | 2.27
mt12pct020a | Ud | Pie regulable de acero galvanizado, de base redonda con eje roscado M16, "TAU CERÁMICA", para alturas entre 78 y 88 mm. Incluso tapeta de material plástico, colocada en la cabeza del pedestal y accesorios. |  |  | 3 | 4.76 | 14.28
mt12pct011a | m² | Panel autoportante para suelo técnico modular, de 600x600 mm y 40 mm de espesor, formado por un soporte base de tablero aglomerado, de 30 mm de espesor, biselado y rematado perimetralmente con PVC, color a elegir, lámina de aluminio de 0,5 mm de espesor dispuesta en la cara inferior y una capa de acabado de gres porcelánico, estilo textil "PORCELANATTO", de 596x596 mm y 10 mm de espesor; clasificación 2/2/A/2. |  |  | 1.05 | 225.74 | 237.03
mo010 | h | Operario de montaje. |  |  | 0.417 | 16.79 | 7
mo075 | h | Oficial de montaje. |  |  | 0.417 | 13.29 | 5.54
| % | Medios auxiliares |  |  | 2 | 266.3 | 5.33
| % | Costes indirectos |  |  | 3 | 271.63 | 8.15
Coste de mantenimiento decenal: S/. 55,96 en los primeros 10 años. | [5 empty] | Total: | 279.78