## Hoja 1
RSF010 | m² |  | Felpudo metálico.
Felpudo formado por perfiles de aluminio, de 27 mm de anchura, unidos entre sí mediante cable de acero inoxidable, distancia entre perfiles 4 mm, acabado superficial con rizos de vinilo entrelazados de color a elegir, espesor total 12 mm, uso interior y exterior, enrollable.
Código |  | Unidad |  | Descripción | Cantidad | Precio unitario | Precio parcial
1 |  |  |  | Materiales
mt18fel100acd |  | m² |  | Felpudo formado por perfiles de aluminio, de 27 mm de anchura, unidos entre sí mediante cable de acero inoxidable, distancia entre perfiles 4 mm, acabado superficial con rizos de vinilo entrelazados de color a elegir, espesor total 12 mm, uso interior y exterior, enrollable, para instalar en cajeado de piso formado por foso de 12 a 15 mm de profundidad. | 1 | 1158.72 | 1158.72
[5 empty] | Subtotal materiales: |  | 1158.72
2 |  |  |  | Mano de obra
mo027 |  | h |  | Operario en moquetas y revestimientos textiles. | 0.099 | 30.13 | 2.98
mo065 |  | h |  | Oficial en moquetas y revestimientos textiles. | 0.099 | 20.92 | 2.07
[5 empty] | Subtotal mano de obra: |  | 5.05
3 |  |  |  | Herramientas
|  | % |  | Herramientas | 2 | 1163.77 | 23.28
[5 empty] | Costos directos (1+2+3): |  | 1187.05