## Hoja 1
RSG010 | m² | Solado de baldosas cerámicas colocadas en capa fina.
Solado de baldosas cerámicas de gres esmaltado, de 25x25 cm, 8 €/m², capacidad de absorción de agua E<3%, resistencia al deslizamiento muy baja, recibidas con adhesivo cementoso de uso exclusivo para interiores, Ci sin ninguna característica adicional, color gris y rejuntadas con mortero de juntas cementoso tipo L, color blanco, para juntas de hasta 3 mm.
Código |  |  | Unidad | Descripción | Cantidad | Precio unitario | Precio parcial
1 |  |  |  | Materiales
mt09mcr021a |  |  | kg | Adhesivo cementoso de uso exclusivo para interiores, Ci, color gris. | 3 | 0.64 | 1.92
mt18bde020af800 |  |  | m² | Baldosa cerámica de gres esmaltado, 25x25 cm, S/. 8,00/m², capacidad de absorción de agua E<3%. | 1.05 | 32.58 | 34.21
mt09mcp020bE |  |  | kg | Mortero de juntas cementoso, tipo L, color blanco, para juntas de hasta 3 mm, a base de cemento blanco de alta resistencia y aditivos especiales, para rejuntado de piezas cerámicas con grado de absorción medio-alto. | 0.18 | 4.7 | 0.85
[5 empty] | Subtotal materiales: |  | 36.98
2 |  |  |  | Mano de obra
mo023 |  |  | h | Operario colocador de pisos. | 0.493 | 27.56 | 13.59
mo061 |  |  | h | Oficial colocador de pisos. | 0.247 | 19.14 | 4.73
[5 empty] | Subtotal mano de obra: |  | 18.32
3 |  |  |  | Herramientas
|  |  | % | Herramientas | 2 | 55.3 | 1.11
Coste de mantenimiento decenal: S/. 9,59 en los primeros 10 años. |  |  |  |  | Costos directos (1+2+3): |  | 56.41