## Hoja 1
RSG020 | m | Contrazócalo cerámico. Colocación en capa fina.
Contrazócalo de gres esmaltado, de 80 cm, gama básica. COLOCACIÓN: en capa fina, con adhesivo cementoso de fraguado normal, C1 sin ninguna característica adicional, gris. REJUNTADO: con mortero de juntas cementoso mejorado, con absorción de agua reducida y resistencia elevada a la abrasión tipo CG 2 W A, color blanco, para juntas de 2 a 15 mm.
Código |  | Unidad | Descripción | Cantidad | Precio unitario | Precio parcial
1 |  |  | Materiales
mt18rce100a |  | m | Contrazócalo de gres esmaltado, de 80 cm de altura, gama básica. | 1.05 | 8.53 | 8.96
mt09mcr021g |  | kg | Adhesivo cementoso de fraguado normal, C1, color gris. | 0.25 | 1.06 | 0.27
mt09mcp020fE |  | kg | Mortero de juntas cementoso mejorado, con absorción de agua reducida y resistencia elevada a la abrasión, tipo CG2 W A, color blanco, para juntas de 2 a 15 mm, a base de cemento de alta resistencia, cuarzo, aditivos especiales, pigmentos y resinas sintéticas, para rejuntado de todo tipo de piezas cerámicas. | 0.26 | 2.35 | 0.61
|  |  |  | Subtotal materiales: |  | 9.84
2 |  |  | Mano de obra
mo023 |  | h | Operario colocador de pisos. | 0.222 | 31.29 | 6.95
|  |  |  | Subtotal mano de obra: |  | 6.95
3 |  |  | Herramientas
|  | % | Herramientas | 2 | 16.79 | 0.34
Coste de mantenimiento decenal: S/. 3,60 en los primeros 10 años. |  |  |  | Costos directos (1+2+3): |  | 17.13