## Hoja 1
RSG022 |  |  | m | Contrazócalo cerámico "PORCELANATTO".
Contrazócalo cerámico de gres porcelánico, capacidad de absorción de agua E<0,5%, 9,6x60 cm y 10,5 mm de espesor, estilo monocolor "PORCELANATTO", recibido con adhesivo cementoso mejorado, C2 TE, con deslizamiento reducido y tiempo abierto ampliado T100 Super "TAU CERÁMICA" y rejuntado con mortero técnico coloreado, C G2, Line-Fix "TAU CERÁMICA", para rejuntado de baldosas cerámicas, con junta de entre 3 y 15 mm.
Descompuesto | Ud | Descomposición |  |  | Rend. | Precio unitario | Precio partida
mt09mtc010h | kg | Adhesivo cementoso mejorado, C2 TE, con deslizamiento reducido y tiempo abierto ampliado T100 Super, "TAU CERÁMICA", para la colocación en capa fina de pisos y revestimientos de material cerámico en interiores y exteriores, compuesto por cementos de alta resistencia, agregados seleccionados y alto contenido en resinas sintéticas. |  |  | 0.288 | 0.84 | 0.24
mt18btt020a | m | Contrazócalo cerámico de gres porcelánico, capacidad de absorción de agua E<0,5%, 9,6x60 cm y 10,5 mm de espesor, estilo monocolor "PORCELANATTO". |  |  | 1.05 | 35.51 | 37.29
mt09mtc020a | kg | Mortero técnico coloreado, C G2, Line-Fix "TAU CERÁMICA", para rejuntado de baldosas cerámicas, con junta de entre 3 y 15 mm, "TAU CERÁMICA". |  |  | 0.1 | 2.25 | 0.23
mo022 | h | Operario colocador de pisos. |  |  | 0.179 | 16.25 | 2.91
| % | Medios auxiliares |  |  | 2 | 40.67 | 0.81
| % | Costes indirectos |  |  | 3 | 41.48 | 1.24
Coste de mantenimiento decenal: S/. 8,97 en los primeros 10 años. | [5 empty] | Total: | 42.72