## Hoja 1
RSG024 | m | Contrazócalo cerámico "GRESPANIA".
Contrazócalo cerámico de gres porcelánico, estilo cemento, serie Meteor "GRESPANIA", acabado brillo, color antracita, 8x30 cm, recibido con adhesivo cementoso mejorado, C2 color gris y rejuntado con mortero de juntas cementoso tipo L, color blanco, para juntas de hasta 3 mm.
Código |  |  | Unidad | Descripción | Cantidad | Precio unitario | Precio parcial
1 |  |  |  | Materiales
mt18bgg015aaea |  |  | m | Contrazócalo cerámico de gres porcelánico, estilo cemento, serie Meteor "GRESPANIA", acabado brillo, color antracita, 8x30 cm, capacidad de absorción de agua E<0,5%. | 1.05 | 11.67 | 12.25
mt09mcr021m |  |  | kg | Adhesivo cementoso mejorado, C2, color gris. | 0.6 | 1.15 | 0.69
mt09mcp020bv |  |  | kg | Mortero de juntas cementoso tipo L, color blanco, para juntas de hasta 3 mm, compuesto por cemento blanco de alta resistencia y aditivos especiales. | 0.36 | 4.53 | 1.63
[5 empty] | Subtotal materiales: |  | 14.57
2 |  |  |  | Mano de obra
mo023 |  |  | h | Operario colocador de pisos. | 0.186 | 21.66 | 4.03
[5 empty] | Subtotal mano de obra: |  | 4.03
3 |  |  |  | Herramientas
|  |  | % | Herramientas | 2 | 18.6 | 0.37
Coste de mantenimiento decenal: S/. 3,98 en los primeros 10 años. |  |  |  |  | Costos directos (1+2+3): |  | 18.97