## Hoja 1
RSG030 | m |  | Perfil para junta de partición.
Perfil para juntas de partición en pisos de cerámica, de PVC, de 35 mm de altura y 8 mm de anchura, con junta de absorción de movimientos, color gris.
Código |  | Unidad |  | Descripción | Cantidad | Precio unitario | Precio parcial
1 |  |  |  | Materiales
mt18jrs330p |  | m |  | Perfil para juntas de partición en pisos de cerámica, de PVC, de 35 mm de altura y 8 mm de anchura, con junta de absorción de movimientos, color gris, suministrado en barras de 2,5 m de longitud. | 1.05 | 15.08 | 15.83
[5 empty] | Subtotal materiales: |  | 15.83
2 |  |  |  | Mano de obra
mo023 |  | h |  | Operario colocador de pisos. | 0.185 | 31.48 | 5.82
[5 empty] | Subtotal mano de obra: |  | 5.82
3 |  |  |  | Herramientas
|  | % |  | Herramientas | 2 | 21.65 | 0.43
Coste de mantenimiento decenal: S/. 12,14 en los primeros 10 años. |  |  |  |  | Costos directos (1+2+3): |  | 22.08