## Hoja 1
RSG110 |  |  | m² | Solado de baldosas cerámicas "TAU CERÁMICA", colocadas en seco.
Solado mediante el sistema de colocación en seco Dry System "TAU CERÁMICA", de paneles de 600x600 mm y 14 mm de espesor, formados por un soporte base machihembrado de material polimérico, adherido a la parte inferior de una baldosa cerámica de gres porcelánico, estilo piedra pulida "TAU CERÁMICA", de 596x596 mm y 12 mm de espesor, para uso interior, colocados en seco sobre una lámina antideslizante de EPDM Dry Systal, y rejuntados con una mezcla de resinas sintéticas y agregados, de alta flexibilidad, Resi-cer.
Código | Unidad | Descripción |  |  | Cantidad | Precio unitario | Precio parcial
1 |  | Materiales
mt12pct025j | m² | Panel para el sistema de colocación en seco Dry System "TAU CERÁMICA" de 600x600 mm y 14 mm de espesor, formado por un soporte base machihembrado de material polimérico, adherido a la parte inferior de una baldosa cerámica de gres porcelánico, estilo piedra pulida "TAU CERÁMICA", de 596x596 mm y 12 mm de espesor; clasificación 2/2/A/2. |  |  | 1.05 | 299.31 | 314.28
mt09mtc025 | kg | Mortero de alta flexibilidad a base de resinas sintéticas, Resi-cer "TAU CERÁMICA", con alta resistencia a agentes químicos, para el rejuntado de baldosas cerámicas. |  |  | 0.5 | 2.44 | 1.22
mt12pct050 | Ud | Lámina antideslizante de EPDM, Dry Systal "TAU CERÁMICA", de 3 mm de espesor, para el sistema Dry System, de colocación en seco de baldosas cerámicas. |  |  | 1.05 | 16.52 | 17.35
[5 empty] | Subtotal materiales: |  | 332.85
2 |  | Mano de obra
mo023 | h | Operario colocador de pisos. |  |  | 0.357 | 15.6 | 5.57
mo061 | h | Oficial colocador de pisos. |  |  | 0.179 | 10.67 | 1.91
[5 empty] | Subtotal mano de obra: |  | 7.48
3 |  | Herramientas
| % | Herramientas |  |  | 2 | 340.33 | 6.81
Coste de mantenimiento decenal: S/. 59,01 en los primeros 10 años. |  |  |  |  | Costos directos (1+2+3): |  | 347.14