## Hoja 1
RSI020 | m² | Piso industrial, sistema MasterTop 1700 Polykit "Master Builders Solutions".
Piso industrial, realizado con el sistema sistema MasterTop 1700 Polykit "Master Builders Solutions", constituido por falso piso de concreto armado de 20 cm de espesor, realizada con concreto HA-25/B/20/XC2 premezclado en planta, y vaciado desde camión, extendido y vibrado mecánico mediante extendedora, y malla electrosoldada Q-139 cocada 100x100 mm de acero trefilado corrugado ASTM A 82-94 como armadura de reparto, colocado sobre separadores homologados; capa de rodadura de 0,5 a 1,0 de espesor, con recubrimiento de resina epoxi, MasterTop 1710 Polykit "Master Builders Solutions", y capa de acabado, de resina epoxi de color blanco RAL 1013. El precio no incluye la base del falso piso ni la ejecución y el sellado de las juntas.
Código |  |  | Unidad | Descripción | Cantidad | Precio unitario | Precio parcial
1 |  |  |  | Materiales
mt10haf010ctLe |  |  | m³ | Concreto HA-25/B/20/XC2, premezclado en planta. | 0.21 | 309.59 | 65.01
mt07ame090bba |  |  | m² | Malla electrosoldada Q-139 cocada 100x100 mm, con alambres longitudinales de 4,2 mm de diámetro y alambres transversales de 4,2 mm de diámetro, de acero trefilado corrugado ASTM A 82-94, según ASTM A 185. | 1.2 | 9.54 | 11.45
mt07aco020j |  |  | Ud | Separador homologado para pavimentos continuos. | 2 | 0.15 | 0.3
mt09bnc060b |  |  | kg | Resina epoxi incolora, MasterTop 1700 A7 "Master Builders Solutions", para sistemas de pisos. | 0.209 | 42.23 | 8.83
mt09bnc061b |  |  | kg | Endurecedor y catalizador, MasterTop 1700 B7 "Master Builders Solutions", para resina epoxi de aplicación en sistemas de pisos. | 0.327 | 69.91 | 22.86
mt09bnc062a |  |  | kg | Pigmento en pasta MasterTop X1 "Master Builders Solutions", para mezclar con el endurecedor de resina epoxi, de aplicación en sistemas de pisos. | 0.055 | 124.67 | 6.86
mt15bas130b |  |  | kg | Agregado de cuarzo natural, MasterTop F1 WE "Master Builders Solutions", de granulometría comprendida entre 0,1 y 0,4 mm, para utilizar como carga mineral en combinación con resinas epoxi o poliuretano. | 0.182 | 7.23 | 1.32
[5 empty] | Subtotal materiales: |  | 116.63
2 |  |  |  | Equipos
mq06ext010 |  |  | h | Extendedora para pavimentos de concreto. | 0.008 | 220.81 | 1.77
[5 empty] | Subtotal equipos: |  | 1.77
3 |  |  |  | Mano de obra
mo121 |  |  | h | Oficial 1ª aplicador de pavimentos industriales. | 0.318 | 22.35 | 7.11
mo122 |  |  | h | Ayudante aplicador de pavimentos industriales. | 0.466 | 15.5 | 7.22
[5 empty] | Subtotal mano de obra: |  | 14.33
4 |  |  |  | Herramientas
|  |  | % | Herramientas | 2 | 132.73 | 2.65
Coste de mantenimiento decenal: S/. 75,81 en los primeros 10 años. |  |  |  |  | Costos directos (1+2+3+4): |  | 135.38