## Hoja 1
RSL020 | m |  | Contrazócalo laminado.
Contrazócalo de MDF, de 90x18 mm, recubierto con una lámina plástica de imitación de madera, color a elegir, fijado al paramento mediante clavos.
Descompuesto |  | Ud |  | Descomposición | Rend. | Precio unitario | Precio partida
mt18rma040e |  | m |  | Contrazócalo de MDF, de 90x18 mm, recubierto con una lámina plástica de imitación de madera, color a elegir, y resistencia a la abrasión AC3; incluso parte proporcional de clavos sin cabeza para clavado directo sobre el paramento. | 1.05 | 17.34 | 18.21
mo028 |  | h |  | Operario instalador de pisos laminados. | 0.089 | 14.74 | 1.31
|  | % |  | Medios auxiliares | 2 | 19.52 | 0.39
|  | % |  | Costes indirectos | 3 | 19.91 | 0.6
Coste de mantenimiento decenal: S/. 5,95 en los primeros 10 años. | [5 empty] | Total: | 20.51