## Hoja 1
RSL020 | m |  |  | Contrazócalo laminado.
Contrazócalo de MDF, de 58x12 mm, recubierto con una lámina plástica de imitación de madera, color a elegir, fijado al paramento mediante adhesivo de montaje.
Descompuesto |  | Ud | Descomposición |  | Rend. | Precio unitario | Precio partida
mt18rma040c |  | m | Contrazócalo de MDF, de 58x12 mm, recubierto con una lámina plástica de imitación de madera, color a elegir, y resistencia a la abrasión AC3. |  | 1.05 | 11.27 | 11.83
mt18mva070 |  | l | Adhesivo tipo D3 (antihumedad). |  | 0.05 | 5.52 | 0.28
mo028 |  | h | Operario instalador de pisos laminados. |  | 0.089 | 14.74 | 1.31
|  | % | Medios auxiliares |  | 2 | 13.42 | 0.27
|  | % | Costes indirectos |  | 3 | 13.69 | 0.41
Coste de mantenimiento decenal: S/. 4,09 en los primeros 10 años. | [5 empty] | Total: | 14.1