## Hoja 1
RSM050 | m |  | Contrazócalo de madera.
Contrazócalo de madera maciza de pino, de 60x10 mm, acabado barnizado en taller, fijado al paramento mediante adhesivo.
Código |  | Unidad |  | Descripción | Cantidad | Precio unitario | Precio parcial
1 |  |  |  | Materiales
mt18rma010ac |  | m |  | Contrazócalo de madera maciza de pino, de 60x10 mm, acabado barnizado en taller. | 1.05 | 12.52 | 13.15
mt18mva070 |  | l |  | Adhesivo, para interiores con presencia de humedad persistente y exteriores a la intemperie. | 0.05 | 13.22 | 0.66
[5 empty] | Subtotal materiales: |  | 13.81
2 |  |  |  | Mano de obra
mo025 |  | h |  | Operario instalador de pisos de madera. | 0.123 | 31.48 | 3.87
[5 empty] | Subtotal mano de obra: |  | 3.87
3 |  |  |  | Herramientas
|  | % |  | Herramientas | 2 | 17.68 | 0.35
Coste de mantenimiento decenal: S/. 3,75 en los primeros 10 años. |  |  |  |  | Costos directos (1+2+3): |  | 18.03