## Hoja 1
RSM060 | m | Perfil para junta.
Perfil de MDF recubierto, para junta de escalera (para escalones en general).
Código |  |  | Unidad | Descripción | Cantidad | Precio unitario | Precio parcial
1 |  |  |  | Materiales
mt18mva130a |  |  | m | Perfil para junta de escalera, MDF recubierto. | 1.05 | 24.42 | 25.64
[5 empty] | Subtotal materiales: |  | 25.64
2 |  |  |  | Mano de obra
mo025 |  |  | h | Operario instalador de pisos de madera. | 0.178 | 16.33 | 2.91
[5 empty] | Subtotal mano de obra: |  | 2.91
3 |  |  |  | Herramientas
|  |  | % | Herramientas | 3 | 28.55 | 0.86
Coste de mantenimiento decenal: S/. 12,06 en los primeros 10 años. |  |  |  |  | Costos directos (1+2+3): |  | 29.41