## Hoja 1
RSN010 | m² |  | Revestimientos continuos sintéticos.
Piso continuo para interiores realizado mediante la aplicación de revestimiento rugoso para parking, sobre piso interior de aglomerado asfáltico (no incluido en este precio).
Código |  | Unidad | Descripción | Cantidad | Precio unitario | Precio parcial
1 |  |  | Materiales
mt47adc140a |  | kg | Mortero a base de resinas acrílicas. | 2 | 4.59 | 9.18
mt47adc020a |  | kg | Mortero bicomponente a base de resinas acrílico-epoxi. | 0.8 | 38.51 | 30.81
mt47adc030a |  | kg | Pintura bicomponente a base de resinas acrílico-epoxi. | 0.2 | 41.65 | 8.33
|  |  |  | Subtotal materiales: |  | 48.32
2 |  |  | Mano de obra
mo020 |  | h | Operario de construcción. | 0.416 | 15.6 | 6.49
mo077 |  | h | Oficial de construcción. | 0.476 | 10.67 | 5.08
mo113 |  | h | Peón de construcción. | 0.476 | 10.26 | 4.88
|  |  |  | Subtotal mano de obra: |  | 16.45
3 |  |  | Herramientas
|  | % | Herramientas | 2 | 64.77 | 1.3
Coste de mantenimiento decenal: S/. 31,05 en los primeros 10 años. |  |  |  | Costos directos (1+2+3): |  | 66.07