## Hoja 1
RSN125 |  |  | m | Junta de construcción en piso continuo de concreto, mediante pasadores.
Sistema de transferencia de cargas Speed Dowel "EDING APS", código de referencia PSD305X20TL, compuesto por una vaina de polipropileno reciclado, de 20 mm de diámetro y 305 mm de longitud, cuya base reutilizable se fija al encofrado y un pasador deslizante de acero, de sección circular, que se inserta en la vaina, colocado como junta de construcción en piso continuo de concreto.
Descompuesto | Ud | Descomposición |  |  | Rend. | Precio unitario | Precio partida
mt18wwe030ne | Ud | Sistema de transferencia de cargas Speed Dowel "EDING APS", código de referencia PSD305X20TL, compuesto por una vaina de polipropileno reciclado, de 20 mm de diámetro y 305 mm de longitud, cuya base reutilizable se fija al encofrado y un pasador deslizante de acero, de sección circular, que se inserta en la vaina, para su uso en juntas de construcción o de colocado del concreto y de contracción en pisos continuos de concreto. |  |  | 1.33 | 6.05 | 8.05
mo019 | h | Operario de construcción. |  |  | 0.095 | 16.25 | 1.54
mo111 | h | Peón de construcción. |  |  | 0.095 | 12.77 | 1.21
| % | Medios auxiliares |  |  | 2 | 10.8 | 0.22
| % | Costes indirectos |  |  | 3 | 11.02 | 0.33
Coste de mantenimiento decenal: S/. 7,38 en los primeros 10 años. | [5 empty] | Total: | 11.35