## Hoja 1
RSN130 | m | Sellado de junta en piso continuo de concreto, con fragua.
Sellado de junta de 10 mm de anchura y 20 mm de profundidad en piso continuo de concreto, mediante colocación de cordón de polietileno expandido de celdas cerradas, de sección circular de 6 mm de diámetro como obturador de fondo; aplicación con brocha de imprimación monocomponente a base de poliuretano, incolora en los bordes de la junta; y posterior aplicación con pistola manual o neumática, de fragua monocomponente a base de poliuretano, como material de sellado.
Código |  | Unidad | Descripción | Cantidad | Precio unitario | Precio parcial
1 |  |  | Materiales
mt27wav020b |  | m | Cinta adhesiva de pintor, de 50 mm de anchura. | 2 | 0.74 | 1.48
mt15bas010c |  | m | Cordón de polietileno expandido de celdas cerradas, de sección circular de 15 mm de diámetro, para el relleno de fondo de junta. | 1.05 | 0.37 | 0.39
mt15bas020a |  | l | Imprimación monocomponente a base de poliuretano, incolora, para mejorar la cohesión de los bordes de la junta a sellar e incrementar la adherencia con la fragua selladora. | 0.01 | 92.95 | 0.93
mt15igp100b |  | Ud | Cartucho de fragua monocomponente a base de poliuretano, de 300 cm³, con dureza Shore A aproximada de 25, según ISO 868 y elongación a rotura >= 250%, según ISO 8339. | 0.167 | 26.83 | 4.48
|  |  |  | Subtotal materiales: |  | 7.28
2 |  |  | Mano de obra
mo020 |  | h | Operario de construcción. | 0.255 | 32.86 | 8.38
|  |  |  | Subtotal mano de obra: |  | 8.38
3 |  |  | Herramientas
|  | % | Herramientas | 2 | 15.66 | 0.31
Coste de mantenimiento decenal: S/. 29,54 en los primeros 10 años. |  |  |  | Costos directos (1+2+3): |  | 15.97