## Hoja 1
RSP024 | m |  | Contrazócalo de piedra natural "LEVANTINA".
Contrazócalo de caliza Marbella con la calidad exigida por el método de clasificación de "LEVANTINA", acabado abujardado, de 7 cm, recibido con adhesivo cementoso mejorado, C2 y rejuntado con mortero de juntas cementoso, CG1, para junta mínima (entre 1,5 y 3 mm), con la misma tonalidad de las piezas.
Código |  | Unidad |  | Descripción | Cantidad | Precio unitario | Precio parcial
1 |  |  |  | Materiales
mt18rpl020a |  | m |  | Contrazócalo de caliza Marbella con la calidad exigida por el método de clasificación de "LEVANTINA", acabado abujardado, de 7 cm, color blanco cremoso, procedente de Zarcilla de Ramos, Murcia (España). | 1.05 | 8.62 | 9.05
mt09mcr210 |  | kg |  | Adhesivo cementoso mejorado, C2 TE, con deslizamiento reducido y tiempo abierto ampliado, compuesto de cemento, agregados seleccionados, aditivos especiales y resinas, para la colocación en capa fina de pisos de piedra natural. | 0.56 | 3.34 | 1.87
mt09mcr060c |  | kg |  | Mortero de juntas cementoso, CG1, para junta mínima entre 1,5 y 3 mm. | 0.08 | 2.04 | 0.16
[5 empty] | Subtotal materiales: |  | 11.08
2 |  |  |  | Mano de obra
mo023 |  | h |  | Operario colocador de pisos. | 0.286 | 16.33 | 4.67
[5 empty] | Subtotal mano de obra: |  | 4.67
3 |  |  |  | Herramientas
|  | % |  | Herramientas | 2 | 15.75 | 0.32
Coste de mantenimiento decenal: S/. 1,61 en los primeros 10 años. |  |  |  |  | Costos directos (1+2+3): |  | 16.07