## Hoja 1
RST100 | m | Contrazócalo de PVC para piso textil.
Contrazócalo de PVC con fibra dura, de 60 mm de altura, color a elegir. Colocación en obra: con adhesivo.
Código |  | Unidad | Descripción | Cantidad | Precio unitario | Precio parcial
1 |  |  | Materiales
mt18dww010a |  | kg | Adhesivo de contacto a base de resina acrílica en dispersión acuosa, para piso de goma, caucho, linóleo, PVC, moqueta y textil. | 0.05 | 17.01 | 0.85
mt18rpv050a |  | m | Contrazócalo de PVC con fibra dura, de 60 mm de altura, color a elegir, suministrado en tramos de 2,55 m de longitud. | 1.05 | 9.39 | 9.86
|  |  |  | Subtotal materiales: |  | 10.71
2 |  |  | Mano de obra
mo027 |  | h | Operario en moquetas y revestimientos textiles. | 0.062 | 31.48 | 1.95
|  |  |  | Subtotal mano de obra: |  | 1.95
3 |  |  | Herramientas
|  | % | Herramientas | 2 | 12.66 | 0.25
Coste de mantenimiento decenal: S/. 2,32 en los primeros 10 años. |  |  |  | Costos directos (1+2+3): |  | 12.91