## Hoja 1
RTA010 | m² |  | Cielo raso continuo de placas de escayola.
Cielo raso continuo suspendido, situado a una altura menor de 4 m, constituido por placas de escayola con nervaduras, de 100x60 cm, con canto recto y acabado liso, suspendidas de la losa mediante estopadas colgantes de pasta de escayola y fibras vegetales, repartidas uniformemente (3 fijaciones/m²) y separadas de los paramentos verticales un mínimo de 5 mm. Incluso pasta de escayola para el pegado de los bordes de las placas y rejuntado de la cara vista y enlucido final.
Código |  | Unidad |  | Descripción | Cantidad | Precio unitario | Precio parcial
1 |  |  |  | Materiales
mt12fpe010b |  | m² |  | Placa de escayola con nervaduras, de 100x60 cm y de 8 mm de espesor (20 mm de espesor total, incluyendo las nervaduras), con canto recto y acabado liso, sin revestir, para cielos rasos. | 1.05 | 11.43 | 12
mt12fac010 |  | kg |  | Fibras vegetales en rollos. | 0.22 | 4.96 | 1.09
mt09pes010 |  | m³ |  | Pasta de escayola. | 0.006 | 525.18 | 3.15
[5 empty] | Subtotal materiales: |  | 16.24
2 |  |  |  | Mano de obra
mo035 |  | h |  | Operario escayolista. | 0.261 | 31.29 | 8.17
mo117 |  | h |  | Peón escayolista. | 0.261 | 20.92 | 5.46
[5 empty] | Subtotal mano de obra: |  | 13.63
3 |  |  |  | Herramientas
|  | % |  | Herramientas | 2 | 29.87 | 0.6
Coste de mantenimiento decenal: S/. 5,18 en los primeros 10 años. |  |  |  |  | Costos directos (1+2+3): |  | 30.47