## Hoja 1
RTA020 | m |  | Tabica para cielo raso continuo de placas de escayola.
Formación de tabica vertical en cambio de nivel de cielo raso continuo, mediante placas de escayola con nervaduras y acabado liso recibidas con pasta de escayola, para cerrar un espacio de 20 cm de altura.
Código |  | Unidad |  | Descripción | Cantidad | Precio unitario | Precio parcial
1 |  |  |  | Materiales
mt09pes010 |  | m³ |  | Pasta de escayola. | 0.004 | 525.18 | 2.1
mt12fpe010b |  | m² |  | Placa de escayola con nervaduras, de 100x60 cm y de 8 mm de espesor (20 mm de espesor total, incluyendo las nervaduras), con canto recto y acabado liso, sin revestir, para cielos rasos. | 0.22 | 11.43 | 2.51
[5 empty] | Subtotal materiales: |  | 4.61
2 |  |  |  | Mano de obra
mo035 |  | h |  | Operario escayolista. | 0.432 | 31.29 | 13.52
mo117 |  | h |  | Peón escayolista. | 0.432 | 20.92 | 9.04
[5 empty] | Subtotal mano de obra: |  | 22.56
3 |  |  |  | Herramientas
|  | % |  | Herramientas | 2 | 27.17 | 0.54
Coste de mantenimiento decenal: S/. 5,82 en los primeros 10 años. |  |  |  |  | Costos directos (1+2+3): |  | 27.71