## Hoja 1
RTA022 | m | Encuentro de cielo raso continuo de placas de escayola con paramento vertical.
Formación de encuentro entre el cielo raso continuo de placas de escayola y el paramento vertical, mediante la fijación al paramento de moldura prefabricada de escayola de 4x4 cm, para apoyo perimetral de las placas; dejando una separación mínima de 5 mm entre las placas y el paramento. Incluso cola para escayola para la fijación de las piezas.
Código |  |  | Unidad | Descripción | Cantidad | Precio unitario | Precio parcial
1 |  |  |  | Materiales
mt09eyc030 |  |  | kg | Cola para escayola. | 0.15 | 1.06 | 0.16
mt12fre010ad |  |  | m | Moldura de escayola, de 4x4 cm, para solución perimetral de cielo raso. | 1.1 | 5.45 | 6
[5 empty] | Subtotal materiales: |  | 6.16
2 |  |  |  | Mano de obra
mo035 |  |  | h | Operario escayolista. | 0.148 | 31.29 | 4.63
mo117 |  |  | h | Peón escayolista. | 0.148 | 20.92 | 3.1
[5 empty] | Subtotal mano de obra: |  | 7.73
3 |  |  |  | Herramientas
|  |  | % | Herramientas | 2 | 13.89 | 0.28
Coste de mantenimiento decenal: S/. 2,41 en los primeros 10 años. |  |  |  |  | Costos directos (1+2+3): |  | 14.17