## Hoja 1
RTB020 | m |  | Tabica para cielo raso modular de placas de escayola.
Formación de tabica vertical en cambio de nivel de cielo raso modular, mediante placas de escayola con nervaduras y acabado liso sobre perfiles metálicos, para cerrar un espacio de 20 cm de altura. Incluso fijaciones para el anclaje de los perfiles y pasta de escayola.
Código |  | Unidad |  | Descripción | Cantidad | Precio unitario | Precio parcial
1 |  |  |  | Materiales
mt12fpe010b |  | m² |  | Placa de escayola con nervaduras, de 100x60 cm y de 8 mm de espesor (20 mm de espesor total, incluyendo las nervaduras), con canto recto y acabado liso, sin revestir, para cielos rasos. | 0.224 | 11.43 | 2.56
mt09pes010 |  | m³ |  | Pasta de escayola. | 0.002 | 525.18 | 1.05
mt12psg225 |  | m |  | Perfil de acero galvanizado, para la sustentación de tabica en cielos rasos modulares. | 2.1 | 8.13 | 17.07
mt12psg230 |  | Ud |  | Horquilla de acero galvanizado. | 0.55 | 2.54 | 1.4
mt12psg231 |  | Ud |  | Pieza de empalme. | 0.55 | 3.19 | 1.75
[5 empty] | Subtotal materiales: |  | 23.83
2 |  |  |  | Mano de obra
mo035 |  | h |  | Operario escayolista. | 0.617 | 31.29 | 19.31
mo117 |  | h |  | Peón escayolista. | 0.617 | 20.92 | 12.91
[5 empty] | Subtotal mano de obra: |  | 32.22
3 |  |  |  | Herramientas
|  | % |  | Herramientas | 2 | 56.05 | 1.12
Coste de mantenimiento decenal: S/. 12,01 en los primeros 10 años. |  |  |  |  | Costos directos (1+2+3): |  | 57.17