## Hoja 1
RTB025 | m² |  | Cielo raso modular de placas de escayola.
Cielo raso modular suspendido, situado a una altura menor de 4 m, constituido por: ESTRUCTURA: perfilería vista acabado lacado, color blanco, comprendiendo perfiles primarios y secundarios, suspendidos de la losa o elemento soporte con varillas y cuelgues; PLACAS: placas de escayola, de superficie fisurada, 60x60 cm. Incluso perfiles angulares, fijaciones para el anclaje de los perfiles y accesorios de montaje.
Código |  | Unidad |  | Descripción | Cantidad | Precio unitario | Precio parcial
1 |  |  |  | Materiales
mt12fac020b |  | Ud |  | Varilla metálica de acero galvanizado de 6 mm de diámetro. | 1 | 1.18 | 1.18
mt12fac030a |  | m |  | Perfilería vista con acabado lacado color blanco, para cielos rasos modulares, incluso piezas complementarias y especiales. | 4 | 3.21 | 12.84
mt12fac060 |  | Ud |  | Perfil angular para remates perimetrales. | 0.6 | 2.28 | 1.37
mt12fac050 |  | Ud |  | Accesorios para la instalación de cielos rasos modulares. | 0.2 | 5.93 | 1.19
mt12fpe020a |  | m² |  | Placa de escayola, de superficie fisurada, 60x60 cm, para colocar sobre perfilería vista en cielos rasos modulares. | 1.02 | 18.42 | 18.79
[5 empty] | Subtotal materiales: |  | 35.37
2 |  |  |  | Mano de obra
mo035 |  | h |  | Operario escayolista. | 0.284 | 31.48 | 8.94
mo117 |  | h |  | Peón escayolista. | 0.284 | 21.05 | 5.98
[5 empty] | Subtotal mano de obra: |  | 14.92
3 |  |  |  | Herramientas
|  | % |  | Herramientas | 2 | 50.29 | 1.01
Coste de mantenimiento decenal: S/. 12,83 en los primeros 10 años. |  |  |  |  | Costos directos (1+2+3): |  | 51.3