## Hoja 1
RTB025 | m² | Falso techo registrable de placas de escayola.
Falso techo registrable de placas de escayola aligerada, con perfilería vista blanca anticorrosiva.
Descompuesto |  | Ud | Descomposición | Rend. | p.s. | Precio partida
mt12fac020b |  | Ud | Varilla metálica de acero galvanizado de 6 mm de diámetro. | 1 | 1.2 | 1.2
mt12fac030b |  | m | Perfilería vista blanca anticorrosiva, para techos registrables, incluso p/p de piezas complementarias y especiales. | 4 | 9.48 | 37.92
mt12fac060 |  | Ud | Perfilería angular para remates perimetrales. | 0.6 | 2.32 | 1.39
mt12fac050 |  | Ud | Accesorios para la instalación de falsos techos registrables. | 0.2 | 6 | 1.2
mt12fpe020caa |  | m² | Placa de escayola, aligerada, apoyada sobre perfilería vista, para techos registrables, 60x60 cm. | 1.05 | 20.63 | 21.66
mo021 |  | h | Oficial 1ª escayolista. | 0.262 | 13.21 | 3.46
mo063 |  | h | Peón escayolista. | 0.262 | 12.07 | 3.16
|  | % | Medios auxiliares | 2 | 69.99 | 1.4
|  | % | Costes indirectos | 3 | 71.39 | 2.14
Coste de mantenimiento decenal: 18,38 S/. en los primeros 10 años. |  |  |  |  | Total: | 73.53