## Hoja 1
RTB028 | m² |  | Cielo raso modular de placas de escayola. Sistema "PLACO".
Cielo raso modular suspendido, Decogips "PLACO", situado a una altura menor de 4 m. Sistema Placo Prima "PLACO", constituido por: ESTRUCTURA: perfilería vista, de acero galvanizado, color blanco, con suela de 15 mm de anchura, comprendiendo perfiles primarios de acero galvanizado, Quick-lock "PLACO", de 3000 mm de longitud y 15x38 mm de sección, perfiles secundarios de acero galvanizado, Quick-lock "PLACO", de 1200 mm de longitud y 15x38 mm de sección y perfiles secundarios de acero galvanizado, Quick-lock "PLACO", de 600 mm de longitud y 15x38 mm de sección, suspendidos de la losa o elemento soporte con varillas y cuelgues; PLACAS: placas de escayola, de superficie granulada, gama Básica modelo Capri "PLACO", de 600x600 mm y 15 mm de espesor. Incluso perfiles angulares Quick-lock "PLACO", fijaciones para el anclaje de los perfiles y accesorios de montaje.
Código |  | Unidad |  | Descripción | Cantidad | Precio unitario | Precio parcial
1 |  |  |  | Materiales
mt12plp100a |  | m |  | Perfil angular de acero galvanizado, Quick-lock "PLACO", color blanco, fabricado mediante laminación en frío, de 3000 mm de longitud, 22x22 mm de sección y 0,5 mm de espesor, para la realización de cielos rasos modulares. | 0.5 | 5.37 | 2.69
mt12ple100 |  | Ud |  | Varilla lisa regulable con gancho "PLACO", de 4 mm de diámetro y 1000 mm de longitud. | 0.83 | 6.69 | 5.55
mt12psg220 |  | Ud |  | Fijación compuesta por tarugo y tornillo 5x27. | 0.83 | 0.24 | 0.2
mt12ple090 |  | Ud |  | Pieza de cuelgue rápido Quick-lock "PLACO". | 0.83 | 4.65 | 3.86
mt12plp090f |  | m |  | Perfil primario de acero galvanizado Quick-lock "PLACO", color blanco, fabricado mediante laminación en frío, de 3000 mm de longitud y 15x38 mm de sección, para la realización de cielos rasos modulares. | 0.83 | 10.62 | 8.81
mt12plp090i |  | m |  | Perfil secundario de acero galvanizado Quick-lock "PLACO", color blanco, fabricado mediante laminación en frío, de 1200 mm de longitud y 15x38 mm de sección, para la realización de cielos rasos modulares. | 1.66 | 10.62 | 17.63
mt12plp090l |  | m |  | Perfil secundario de acero galvanizado Quick-lock "PLACO", color blanco, fabricado mediante laminación en frío, de 600 mm de longitud y 15x38 mm de sección, para la realización de cielos rasos modulares. | 0.83 | 10.62 | 8.81
mt12plk040aba |  | m² |  | Placa de escayola, de superficie granulada, gama Básica modelo Capri "PLACO", de 600x600 mm 15 mm de espesor, para colocar sobre perfilería vista con suela de 15 mm de anchura, en cielos rasos modulares Decogips. | 1.02 | 26.43 | 26.96
[5 empty] | Subtotal materiales: |  | 74.51
2 |  |  |  | Mano de obra
mo035 |  | h |  | Operario escayolista. | 0.284 | 31.29 | 8.89
mo073 |  | h |  | Oficial escayolista. | 0.284 | 21.72 | 6.17
[5 empty] | Subtotal mano de obra: |  | 15.06
3 |  |  |  | Herramientas
|  | % |  | Herramientas | 2 | 89.57 | 1.79
Coste de mantenimiento decenal: S/. 22,84 en los primeros 10 años. |  |  |  |  | Costos directos (1+2+3): |  | 91.36