## Hoja 1
RTF020 | m² | Cielo raso modular, para uso industrial, de paneles de lana de vidrio.
Cielo raso modular suspendido, para uso industrial, situado a una altura menor de 4 m, constituido por: ESTRUCTURA: perfilería vista T 24, comprendiendo perfiles primarios y secundarios, suspendidos de la losa o elemento soporte con varillas y cuelgues; PANELES: paneles autoportantes de lana de vidrio, compuestos por módulos de 1200x1200x50 mm, acabado en relieve color aluminio, recubiertos con un complejo de kraft-aluminio gofrado. Incluso perfiles angulares, fijaciones para el anclaje de los perfiles y accesorios de montaje.
Código |  | Unidad | Descripción | Cantidad | Precio unitario | Precio parcial
1 |  |  | Materiales
mt16pau010b |  | m² | Panel autoportante de lana de vidrio, compuesto por módulos de 1200x1200x50 mm, acabado en relieve color aluminio, recubierto con un complejo de kraft-aluminio gofrado, para perfilería vista T 24, resistencia térmica 1,4 m²K/W, conductividad térmica 0,035 W/(mK), Euroclase B-s1, d0 de reacción al fuego, con código de designación MW-EN 13162-T4-CS(10)0,5-Z10-AW0,40. | 1.02 | 103.94 | 106.02
mt12pfr010aaa |  | m | Perfil primario en T 24x38x3600 mm, de acero galvanizado laminado, con la cara vista revestida con una lámina de aluminio acabado lacado en color Blanco. | 0.45 | 6.22 | 2.8
mt12pfr010aca |  | m | Perfil secundario en T 24x38x600 mm, de acero galvanizado laminado, con la cara vista revestida con una lámina de aluminio acabado lacado en color Blanco. | 0.45 | 6.22 | 2.8
mt12pfr010aea |  | m | Perfil angular en L 24x24x3050 mm, de acero galvanizado laminado, con la cara vista revestida con una lámina de aluminio acabado lacado en color Blanco. | 0.4 | 4.72 | 1.89
mt12fac020b |  | Ud | Varilla metálica de acero galvanizado de 6 mm de diámetro. | 2 | 1.18 | 2.36
mt12fac050 |  | Ud | Accesorios para la instalación de cielos rasos modulares. | 0.2 | 5.93 | 1.19
|  |  |  | Subtotal materiales: |  | 117.06
2 |  |  | Mano de obra
mo015 |  | h | Operario de montaje de cielos rasos. | 0.247 | 33.77 | 8.34
mo082 |  | h | Oficial de montaje de cielos rasos. | 0.247 | 22.82 | 5.64
|  |  |  | Subtotal mano de obra: |  | 13.98
3 |  |  | Herramientas
|  | % | Herramientas | 2 | 131.04 | 2.62
Coste de mantenimiento decenal: S/. 33,42 en los primeros 10 años. |  |  |  | Costos directos (1+2+3): |  | 133.66