## Hoja 1
RTM041 | m² |  | Cielo raso continuo de persianas de madera maciza.
Cielo raso continuo suspendido, para exterior, situado a una altura menor de 4 m, constituido por: ESTRUCTURA: estructura metálica de acero galvanizado de perfiles T 24 24x33x3700 mm, con una modulación de 600 mm, suspendidos de la losa o elemento soporte horizontal de madera con varillas y cuelgues cada 1200 mm y perfiles distanciadores empotrados en los perfiles primarios; LAMAS DE MADERA: persianas de pino silvestre (Pinus sylvestris), con borde machihembrado y acanaladuras en la cara oculta, acabado barnizado, de 3000x96x16 mm, con clase de uso 1 y 2. Incluso fijaciones para el anclaje de los perfiles y clips para la fijación de las persianas de madera a los perfiles.
Código |  | Unidad |  | Descripción | Cantidad | Precio unitario | Precio parcial
1 |  |  |  | Materiales
mt07emr111a |  | Ud |  | Clavo, de 4 mm de diámetro y 40 mm de longitud, de acero galvanizado de alta adherencia. | 1 | 0.14 | 0.14
mt12psg190 |  | Ud |  | Varilla de cuelgue. | 1.3 | 1.14 | 1.48
mt12psg210c |  | Ud |  | Conexión superior para fijar la varilla al cuelgue, en cielos rasos suspendidos. | 1.5 | 2.58 | 3.87
mt12psg210b |  | Ud |  | Seguro para la fijación del cuelgue, en cielos rasos suspendidos. | 1.5 | 0.34 | 0.51
mt12psg210a |  | Ud |  | Cuelgue para cielos rasos suspendidos. | 1.5 | 2.09 | 3.14
mt12fpg040hj |  | m |  | Perfil primario T 24 24x33x3700 mm, color blanco, de acero galvanizado. | 1.05 | 2.12 | 2.23
mt22www100 |  | Ud |  | Clip de acero galvanizado, para la sujeción de persianas de madera en cielos rasos continuos suspendidos con perfiles en T. | 12 | 1.26 | 15.12
mt12fpg070b |  | m |  | Perfil distanciador en U 26/15,5/600 mm, de acero galvanizado. | 0.5 | 1.39 | 0.7
mt22bar030a |  | m² |  | Persianas de pino silvestre (Pinus sylvestris), con borde machihembrado y acanaladuras en la cara oculta, acabado barnizado, de 3000x96x16 mm, con clase de uso 1 y 2. | 1.05 | 80.75 | 84.79
[5 empty] | Subtotal materiales: |  | 111.98
2 |  |  |  | Mano de obra
mo015 |  | h |  | Operario de montaje de cielos rasos. | 0.62 | 22.27 | 13.81
mo082 |  | h |  | Oficial de montaje de cielos rasos. | 0.62 | 15 | 9.3
[5 empty] | Subtotal mano de obra: |  | 23.11
3 |  |  |  | Herramientas
|  | % |  | Herramientas | 2 | 135.09 | 2.7
[5 empty] | Costos directos (1+2+3): |  | 137.79