## Hoja 1
RTP020 | m | Escocia lisa de escayola, para solución perimetral de techo.
Escocia lisa de escayola, de 8,5x19x150 cm, para solución perimetral de techo, recibida con cola para escayola. Incluso accesorios de fijación.
Código |  |  | Unidad | Descripción | Cantidad | Precio unitario | Precio parcial
1 |  |  |  | Materiales
mt12rea020aa |  |  | m | Escocia lisa de escayola, de 8,5x19x150 cm. | 1.05 | 27.43 | 28.8
mt09eyc030 |  |  | kg | Cola para escayola. | 0.09 | 1.06 | 0.1
[5 empty] | Subtotal materiales: |  | 28.9
2 |  |  |  | Mano de obra
mo035 |  |  | h | Operario escayolista. | 0.185 | 31.29 | 5.79
[5 empty] | Subtotal mano de obra: |  | 5.79
3 |  |  |  | Herramientas
|  |  | % | Herramientas | 2 | 34.69 | 0.69
Coste de mantenimiento decenal: S/. 7,43 en los primeros 10 años. |  |  |  |  | Costos directos (1+2+3): |  | 35.38