## Hoja 1
RTP030 | m | Escocia decorada de escayola, para solución perimetral de techo.
Escocia decorada de escayola, de 8x8x125 cm, para solución perimetral de techo, recibida con cola para escayola. Incluso accesorios de fijación.
Código |  |  | Unidad | Descripción | Cantidad | Precio unitario | Precio parcial
1 |  |  |  | Materiales
mt12rea025aa |  |  | m | Escocia decorada de escayola, de 8x8x125 cm. | 1.05 | 21.54 | 22.62
mt09eyc030 |  |  | kg | Cola para escayola. | 0.35 | 1.06 | 0.37
[5 empty] | Subtotal materiales: |  | 22.99
2 |  |  |  | Mano de obra
mo035 |  |  | h | Operario escayolista. | 0.222 | 31.29 | 6.95
[5 empty] | Subtotal mano de obra: |  | 6.95
3 |  |  |  | Herramientas
|  |  | % | Herramientas | 2 | 29.94 | 0.6
Coste de mantenimiento decenal: S/. 6,41 en los primeros 10 años. |  |  |  |  | Costos directos (1+2+3): |  | 30.54