## Hoja 1
RTP100 | m | Bandeja de escayola, para solución perimetral de techo.
Bandeja de escayola, de 20x4x120 cm, para solución perimetral de techo, recibida con cola para escayola. Incluso accesorios de fijación.
Código |  |  | Unidad | Descripción | Cantidad | Precio unitario | Precio parcial
1 |  |  |  | Materiales
mt12rea040a |  |  | m | Bandeja de escayola, de 20x4x120 cm. | 1.05 | 19.97 | 20.97
mt09eyc030 |  |  | kg | Cola para escayola. | 0.09 | 1.06 | 0.1
[5 empty] | Subtotal materiales: |  | 21.07
2 |  |  |  | Mano de obra
mo035 |  |  | h | Operario escayolista. | 0.185 | 31.29 | 5.79
[5 empty] | Subtotal mano de obra: |  | 5.79
3 |  |  |  | Herramientas
|  |  | % | Herramientas | 2 | 26.86 | 0.54
Coste de mantenimiento decenal: S/. 5,75 en los primeros 10 años. |  |  |  |  | Costos directos (1+2+3): |  | 27.4