## Hoja 1
RTP200 | Ud | Florón de escayola, para decoración de techo o pared.
Florón de escayola, de 24 cm de diámetro, para decoración de techo o pared, recibido con cola para escayola. Incluso accesorios de fijación.
Código |  |  | Unidad | Descripción | Cantidad | Precio unitario | Precio parcial
1 |  |  |  | Materiales
mt12rea120aaa |  |  | Ud | Florón de escayola, de 24 cm de diámetro. | 1.05 | 22.69 | 23.82
mt09eyc030 |  |  | kg | Cola para escayola. | 0.1 | 1.06 | 0.11
[5 empty] | Subtotal materiales: |  | 23.93
2 |  |  |  | Mano de obra
mo035 |  |  | h | Operario escayolista. | 0.185 | 31.29 | 5.79
[5 empty] | Subtotal mano de obra: |  | 5.79
3 |  |  |  | Herramientas
|  |  | % | Herramientas | 2 | 29.72 | 0.59
Coste de mantenimiento decenal: S/. 6,37 en los primeros 10 años. |  |  |  |  | Costos directos (1+2+3): |  | 30.31