## Hoja 1
RTP245 | Ud |  | Complemento para librería de escayola.
Capitel para cornisa de escayola, de 11,5x11,5x21,3 cm, para formación de librería, recibido con cola para escayola. Incluso accesorios de fijación.
Código |  | Unidad |  | Descripción | Cantidad | Precio unitario | Precio parcial
1 |  |  |  | Materiales
mt12rea180a |  | Ud |  | Capitel para cornisa de escayola, de 11,5x11,5x21,3 cm, para formación de librería. | 1.05 | 13.84 | 14.53
mt09eyc030 |  | kg |  | Cola para escayola. | 0.05 | 1.06 | 0.05
[5 empty] | Subtotal materiales: |  | 14.58
2 |  |  |  | Mano de obra
mo035 |  | h |  | Operario escayolista. | 0.259 | 31.29 | 8.1
[5 empty] | Subtotal mano de obra: |  | 8.1
3 |  |  |  | Herramientas
|  | % |  | Herramientas | 2 | 22.68 | 0.45
Coste de mantenimiento decenal: S/. 4,86 en los primeros 10 años. |  |  |  |  | Costos directos (1+2+3): |  | 23.13