## Hoja 1
RTP250 | Ud | Aplique de escayola.
Aplique de escayola, de 14x37x15 cm, recibido con cola para escayola. Incluso accesorios de fijación.
Código |  |  | Unidad | Descripción | Cantidad | Precio unitario | Precio parcial
1 |  |  |  | Materiales
mt12rea210aa |  |  | Ud | Aplique de escayola, de 14x37x15 cm. | 1.05 | 51.02 | 53.57
mt09eyc030 |  |  | kg | Cola para escayola. | 0.01 | 1.06 | 0.01
[5 empty] | Subtotal materiales: |  | 53.58
2 |  |  |  | Mano de obra
mo035 |  |  | h | Operario escayolista. | 0.185 | 31.48 | 5.82
[5 empty] | Subtotal mano de obra: |  | 5.82
3 |  |  |  | Herramientas
|  |  | % | Herramientas | 2 | 59.4 | 1.19
Coste de mantenimiento decenal: S/. 12,72 en los primeros 10 años. |  |  |  |  | Costos directos (1+2+3): |  | 60.59