## Hoja 1
RTP280 | Ud | Consola de escayola.
Consola de escayola, de 52x41x20,5 cm, para adosar a pared, recibida con cola para escayola. Incluso accesorios de fijación.
Código |  |  | Unidad | Descripción | Cantidad | Precio unitario | Precio parcial
1 |  |  |  | Materiales
mt12rea240a |  |  | Ud | Consola de escayola, de 52x41x20,5 cm, para adosar a pared. | 1.05 | 178.72 | 187.66
mt09eyc030 |  |  | kg | Cola para escayola. | 0.47 | 1.06 | 0.5
[5 empty] | Subtotal materiales: |  | 188.16
2 |  |  |  | Mano de obra
mo035 |  |  | h | Operario escayolista. | 0.247 | 31.48 | 7.78
[5 empty] | Subtotal mano de obra: |  | 7.78
3 |  |  |  | Herramientas
|  |  | % | Herramientas | 2 | 195.94 | 3.92
Coste de mantenimiento decenal: S/. 41,97 en los primeros 10 años. |  |  |  |  | Costos directos (1+2+3): |  | 199.86