## Hoja 1
RTP300 | Ud | Ménsula de escayola.
Ménsula de escayola, de 5x8x4 cm, para adosar a pared o a pilastra, recibida con cola para escayola. Incluso accesorios de fijación.
Código |  |  | Unidad | Descripción | Cantidad | Precio unitario | Precio parcial
1 |  |  |  | Materiales
mt12rea260aaa |  |  | Ud | Ménsula de escayola, de 5x8x4 cm, para adosar a pared o a pilastra. | 1.05 | 8.98 | 9.43
mt09eyc030 |  |  | kg | Cola para escayola. | 0.01 | 1.06 | 0.01
[5 empty] | Subtotal materiales: |  | 9.44
2 |  |  |  | Mano de obra
mo035 |  |  | h | Operario escayolista. | 0.185 | 31.48 | 5.82
[5 empty] | Subtotal mano de obra: |  | 5.82
3 |  |  |  | Herramientas
|  |  | % | Herramientas | 2 | 15.26 | 0.31
Coste de mantenimiento decenal: S/. 3,27 en los primeros 10 años. |  |  |  |  | Costos directos (1+2+3): |  | 15.57