## Hoja 1
RTP340 | Ud | Hornacina de escayola.
Hornacina lisa, de escayola, de 80x43x19 cm, recibida con cola para escayola. Incluso accesorios de fijación.
Código |  |  | Unidad | Descripción | Cantidad | Precio unitario | Precio parcial
1 |  |  |  | Materiales
mt12rea310a |  |  | Ud | Hornacina lisa, de escayola, de 80x43x19 cm. | 1.05 | 183.76 | 192.95
mt09eyc030 |  |  | kg | Cola para escayola. | 0.05 | 1.06 | 0.05
[5 empty] | Subtotal materiales: |  | 193
2 |  |  |  | Mano de obra
mo035 |  |  | h | Operario escayolista. | 0.259 | 31.29 | 8.1
[5 empty] | Subtotal mano de obra: |  | 8.1
3 |  |  |  | Herramientas
|  |  | % | Herramientas | 2 | 201.1 | 4.02
Coste de mantenimiento decenal: S/. 43,08 en los primeros 10 años. |  |  |  |  | Costos directos (1+2+3): |  | 205.12