## Hoja 1
RTV010 | m² |  | Cielo raso modular de persianas de PVC.
Cielo raso modular, situado a una altura menor de 4 m, formado por persianas de PVC, de 85 mm de anchura, con 15 mm de separación, color blanco, con fijación mediante varillas metálicas. El precio incluye la resolución de encuentros y puntos singulares.
Código |  | Unidad |  | Descripción | Cantidad | Precio unitario | Precio parcial
1 |  |  |  | Materiales
mt12fpv010a |  | m |  | Persiana de PVC, horizontal, de 85 mm de anchura, con 15 mm de separación, color blanco, para cielos rasos modulares con entramado oculto. | 10.2 | 7 | 71.4
mt12fpv020a |  | m |  | Perfil de unión en H de PVC, color blanco, para cielos rasos modulares de persianas. | 8 | 4.78 | 38.24
mt12fpv020e |  | m |  | Perfil de remate perimetral de PVC, color blanco, para cielos rasos modulares de persianas. | 4 | 4.78 | 19.12
mt12fpv030 |  | m |  | Soporte de suspensión de techo, de acero galvanizado, para cielos rasos modulares de persianas. | 1.5 | 13.06 | 19.59
mt12fac020a |  | Ud |  | Varilla metálica de acero galvanizado de 3 mm de diámetro. | 3.5 | 0.97 | 3.4
mt12fac021 |  | kg |  | Alambre de acero galvanizado de 0,7 mm de diámetro. | 0.1 | 3.91 | 0.39
[5 empty] | Subtotal materiales: |  | 152.14
2 |  |  |  | Mano de obra
mo015 |  | h |  | Operario de montaje de cielos rasos. | 0.274 | 21.91 | 6
mo082 |  | h |  | Oficial de montaje de cielos rasos. | 0.274 | 14.69 | 4.03
[5 empty] | Subtotal mano de obra: |  | 10.03
3 |  |  |  | Herramientas
|  | % |  | Herramientas | 2 | 162.17 | 3.24
Coste de mantenimiento decenal: S/. 28,12 en los primeros 10 años. |  |  |  |  | Costos directos (1+2+3): |  | 165.41