## Hoja 1
RTV010 | m² |  |  | Cielo raso modular de persianas de PVC.
Cielo raso modular, situado a una altura menor de 4 m, formado por persianas de PVC, de 85 mm de anchura, con 15 mm de separación, color blanco, con fijación directa a obra.
Descompuesto |  | Ud | Descomposición |  | Rend. | Precio unitario | Precio partida
mt12fpv010a |  | m | Persiana de PVC, horizontal, de 85 mm de anchura, con 15 mm de separación, color blanco, para cielo raso modular con entramado oculto. |  | 10 | 7 | 70
mt12fpv020a |  | m | Perfil de unión en H de PVC, color blanco, para cielo raso modular de persianas. |  | 8 | 4.79 | 38.32
mt12fpv020e |  | m | Perfil de remate perimetral de PVC, color blanco, para cielo raso modular de persianas. |  | 4 | 4.79 | 19.16
mt12fpv030 |  | m | Soporte de suspensión de techo, de acero galvanizado, para cielo raso modular de persianas. |  | 1.5 | 13.07 | 19.61
mt12psg220 |  | Ud | Fijación compuesta por tarugo y tornillo 5x27. |  | 3.5 | 0.23 | 0.81
mo015 |  | h | Operario de montaje de cielos rasos. |  | 0.237 | 15.24 | 3.61
mo082 |  | h | Oficial de montaje de cielos rasos. |  | 0.237 | 10.08 | 2.39
|  | % | Medios auxiliares |  | 2 | 153.9 | 3.08
|  | % | Costes indirectos |  | 3 | 156.98 | 4.71
Coste de mantenimiento decenal: S/. 27,49 en los primeros 10 años. | [5 empty] | Total: | 161.69