## Hoja 1
RVE010 | m² |  | Espejo.
Espejo de luna incolora de 5 mm de espesor, acabado biselado, fijado mecánicamente al paramento.
Código |  | Unidad |  | Descripción | Cantidad | Precio unitario | Precio parcial
1 |  |  |  | Materiales
mt21vsj020b |  | m² |  | Espejo incoloro plateado, 5 mm. | 1.005 | 117.26 | 117.85
mt21vva030 |  | m |  | Canteado de espejo. | 4 | 7.95 | 31.8
mt21vva031 |  | m |  | Biselado de espejo. | 4 | 12.47 | 49.88
mt21vva032 |  | Ud |  | Taladro para espejo, D<10 mm, tornillo y grapa de sujeción. | 4 | 2.55 | 10.2
[5 empty] | Subtotal materiales: |  | 209.73
2 |  |  |  | Mano de obra
mo055 |  | h |  | Operario cristalero. | 0.827 | 21.68 | 17.93
[5 empty] | Subtotal mano de obra: |  | 17.93
3 |  |  |  | Herramientas
|  | % |  | Herramientas | 2 | 227.66 | 4.55
Coste de mantenimiento decenal: S/. 313,48 en los primeros 10 años. |  |  |  |  | Costos directos (1+2+3): |  | 232.21