## Hoja 1
SCF010 | Ud |  | Lavadero de cocina.
Lavadero de ropa de ropa de ropa de ropa de cocina de acero inoxidable para instalación en tablero, de 1 poza, de 450x490 mm, con válvula de desagüe, para tablero de cocina, equipado con grifería monomando con cartucho cerámico para lavadero de ropa de ropa de ropa de ropa de cocina, gama básica, acabado cromado, compuesta de caño giratorio, aireador y enlaces de alimentación flexibles, válvula con desagüe y sifón. Incluso conexión a las redes de agua fría y caliente y a la red de evacuación existentes, fijación del aparato y sellado con silicona.
Código |  | Unidad |  | Descripción | Cantidad | Precio unitario | Precio parcial
1 |  |  |  | Materiales
mt30fxs010a |  | Ud |  | Lavadero de cocina de acero inoxidable para instalación en tablero, de 1 poza, de 450x490 mm, con válvula de desagüe. | 1 | 645.82 | 645.82
mt31gmg030a |  | Ud |  | Grifería monomando con cartucho cerámico para lavadero de cocina, gama básica, acabado cromado, compuesta de caño giratorio, aireador y enlaces de alimentación flexibles. | 1 | 394.47 | 394.47
mt30lla030 |  | Ud |  | Llave de regulación de 1/2", para lavadero de cocina o lavadero de ropa, acabado cromado. | 2 | 104.14 | 208.28
mt30sif020a |  | Ud |  | Sifón botella sencillo de 1 1/2" para lavadero de cocina de 1 poza, con válvula extensible. | 1 | 20.87 | 20.87
[5 empty] | Subtotal materiales: |  | 1269.44
2 |  |  |  | Mano de obra
mo008 |  | h |  | Operario plomero. | 0.851 | 32.35 | 27.53
mo107 |  | h |  | Oficial plomero. | 0.654 | 21.82 | 14.27
[5 empty] | Subtotal mano de obra: |  | 41.8
3 |  |  |  | Herramientas
|  | % |  | Herramientas | 2 | 1311.24 | 26.22
Coste de mantenimiento decenal: S/. 936,22 en los primeros 10 años. |  |  |  |  | Costos directos (1+2+3): |  | 1337.46