## Hoja 1
SDP010 | m | Banda protectora.
Banda protectora de PVC, de 90 mm de anchura y 3,2 mm de espesor, de color gris, fijada mediante adhesivo de poliuretano y tornillos al paramento.
Código |  | Unidad | Descripción | Cantidad | Precio unitario | Precio parcial
1 |  |  | Materiales
mt53pdi010aa |  | m | Banda protectora de PVC, de 90 mm de anchura y 3,2 mm de espesor, de color gris. | 1.05 | 50.7 | 53.24
mt47adc110a |  | kg | Adhesivo especial de poliuretano bicomponente. | 0.27 | 16.24 | 4.38
mt12ppl016 |  | Ud | Tornillo autorroscante protegido contra la oxidación. | 2 | 0.14 | 0.28
|  |  |  | Subtotal materiales: |  | 57.9
2 |  |  | Mano de obra
mo011 |  | h | Operario de montaje. | 0.123 | 28.32 | 3.48
mo080 |  | h | Oficial de montaje. | 0.123 | 19.14 | 2.35
|  |  |  | Subtotal mano de obra: |  | 5.83
3 |  |  | Herramientas
|  | % | Herramientas | 2 | 63.73 | 1.27
Coste de mantenimiento decenal: S/. 34,55 en los primeros 10 años. |  |  |  | Costos directos (1+2+3): |  | 65