## Hoja 1
SDR010 | m² |  | Revestimiento mural interior con panel rígido protector de resinas termoplásticas de ABS.
Revestimiento mural interior con panel rígido protector de resinas termoplásticas de ABS, de 2020x2580 mm y 3 mm de espesor, de color blanco. Colocación en obra: con adhesivo de poliuretano.
Código |  | Unidad |  | Descripción | Cantidad | Precio unitario | Precio parcial
1 |  |  |  | Materiales
mt53pdi040g |  | m² |  | Panel rígido protector de resinas termoplásticas de ABS, de 2020x2580 mm y 3 mm de espesor, de color blanco, Euroclase B-s1, d0 de reacción al fuego, incluso piezas de remate, piezas de esquina, piezas especiales y accesorios de montaje. | 1.05 | 137.3 | 144.17
mt47adc110a |  | kg |  | Adhesivo especial de poliuretano bicomponente. | 0.5 | 16.94 | 8.47
[5 empty] | Subtotal materiales: |  | 152.64
2 |  |  |  | Mano de obra
mo011 |  | h |  | Operario de montaje. | 0.247 | 32.15 | 7.94
mo080 |  | h |  | Oficial de montaje. | 0.247 | 21.72 | 5.36
[5 empty] | Subtotal mano de obra: |  | 13.3
3 |  |  |  | Herramientas
|  | % |  | Herramientas | 2 | 165.94 | 3.32
Coste de mantenimiento decenal: S/. 85,92 en los primeros 10 años. |  |  |  |  | Costos directos (1+2+3): |  | 169.26