## Hoja 1
SET010 | Ud | Escalera metálica de caracol.
Escalera metálica de caracol, altura libre hasta 3,00 m, de 1,20 m de diámetro, peldaños de plancha estampada de 3 mm de espesor, baranda de barrotes verticales de redondo de acero liso y pasamanos acabado en PVC.
Código |  | Unidad | Descripción | Cantidad | Precio unitario | Precio parcial
1 |  |  | Materiales
mt26eme020a |  | Ud | Elementos de anclaje y fijación de escalera metálica de caracol para una planta de altura libre hasta 3,00 m y 1,2 m de diámetro, en el interior de una vivienda. | 1 | 308.65 | 308.65
mt26eme010aa |  | Ud | Escalera metálica de caracol para una planta de altura libre hasta 3,00 m y 1,2 m de diámetro, realizada con perfiles de acero laminado en frío, formando un árbol central de 100 mm de diámetro, peldaños de plancha estampada de 3 mm de espesor, baranda de barrotes verticales de redondo de acero liso y pasamanos acabado en PVC. | 1 | 5258.25 | 5258.25
|  |  |  | Subtotal materiales: |  | 5566.9
2 |  |  | Mano de obra
mo018 |  | h | Operario carpintero metálico. | 4.194 | 31.89 | 133.75
mo059 |  | h | Oficial carpintero metálico. | 4.194 | 21.9 | 91.85
|  |  |  | Subtotal mano de obra: |  | 225.6
3 |  |  | Herramientas
|  | % | Herramientas | 2 | 5792.5 | 115.85
Coste de mantenimiento decenal: S/. 1.477,09 en los primeros 10 años. |  |  |  | Costos directos (1+2+3): |  | 5908.35