## Hoja 1
SGD020 | Ud | Grifería monomando para ducha.
Grifería monomando formada por grifo mezclador monomando mural para ducha, gama básica, de latón, acabado cromado, con cartucho cerámico, aireador, inversor, equipo de ducha formado por mango de ducha y flexible de latón. Incluso elementos de conexión, válvula antirretorno y dos llaves de paso.
Código |  | Unidad | Descripción | Cantidad | Precio unitario | Precio parcial
1 |  |  | Materiales
mt31gma040aa |  | Ud | Grifo mezclador monomando mural para ducha, gama básica, de latón, acabado cromado, con cartucho cerámico, aireador, inversor, equipo de ducha formado por mango de ducha y flexible de latón, incluso elementos de conexión, válvula antirretorno y dos llaves de paso. | 1 | 462.1 | 462.1
mt37www010 |  | Ud | Material auxiliar para instalaciones sanitarias. | 1 | 5.18 | 5.18
|  |  |  | Subtotal materiales: |  | 467.28
2 |  |  | Mano de obra
mo008 |  | h | Operario plomero. | 0.617 | 32.35 | 19.96
|  |  |  | Subtotal mano de obra: |  | 19.96
3 |  |  | Herramientas
|  | % | Herramientas | 2 | 487.24 | 9.74
Coste de mantenimiento decenal: S/. 332,48 en los primeros 10 años. |  |  |  | Costos directos (1+2+3): |  | 496.98