## Hoja 1
SGL020 | Ud | Grifería monomando para lavatorio.
Grifería monomando formada por grifo mezclador monomando de repisa para lavatorio, gama media, de latón, acabado cromado, con cartucho cerámico, aireador y con desagüe automático. Incluso elementos de conexión, enlaces de alimentación flexibles de 3/8" de diámetro y 350 mm de longitud, válvula antirretorno y dos llaves de paso.
Código |  | Unidad | Descripción | Cantidad | Precio unitario | Precio parcial
1 |  |  | Materiales
mt31gma020bac |  | Ud | Grifo mezclador monomando de repisa para lavatorio, gama media, de latón, acabado cromado, con cartucho cerámico, aireador y con desagüe automático, incluso elementos de conexión, enlaces de alimentación flexibles de 3/8" de diámetro y 350 mm de longitud, válvula antirretorno y dos llaves de paso. | 1 | 660.44 | 660.44
mt37www010 |  | Ud | Material auxiliar para instalaciones sanitarias. | 1 | 5.18 | 5.18
|  |  |  | Subtotal materiales: |  | 665.62
2 |  |  | Mano de obra
mo008 |  | h | Operario plomero. | 0.617 | 32.35 | 19.96
|  |  |  | Subtotal mano de obra: |  | 19.96
3 |  |  | Herramientas
|  | % | Herramientas | 2 | 685.58 | 13.71
Coste de mantenimiento decenal: S/. 459,15 en los primeros 10 años. |  |  |  | Costos directos (1+2+3): |  | 699.29